## Мои данные
Форма № 4
СОГЛАСОВАНО: | [10 empty] | УТВЕРЖДАЮ:
|  | // | [10 empty] | //
" _____ " ________________ 201__ г. | [10 empty] | " _____ " ________________ 201__ г.
Благоустройство территории с устройством асфальтового покрытия по адресу: пр. Космонавтов,25 литер 25
(наименование стройки)
ЛОКАЛЬНЫЙ СМЕТНЫЙ РАСЧЕТ №
(локальная смета)
на | Благоустройство территории с устройством асфальтового покрытия по адресу: пр. Космонавтов,25 литер 25
(наименование работ и затрат, наименование объекта)
Основание:
[7 empty] | Сметная стоимость |  |  |  | 2444501 |  | руб.
[7 empty] | Средства на оплату труда |  |  |  | 370566 |  | руб.
[11 empty] | 2139,331887,43 | 24,07201,47
Составлен в ценах2 кв. 2019 г.
N п/п | Шифр и номер позиции норматива | Наименование работ и затрат, единица измерения | Количество | Стоимость единицы |  |  | Индекс | Общая стоимость |  |  |  | Затраты труда рабочих, чел.-ч, не занятых обслуж. машин
|  |  |  | (в базисном уровне цен) |  |  |  | (в текущем уровне цен)
|  |  |  | Всего | экспл. машин | материалов |  | Всего | оплаты труда | экспл. машин | материалов
|  |  |  | оплаты труда | в т.ч. оплаты труда |  |  |  |  | в т.ч. оплаты труда |  | обслуживающие маш.
[12 empty] | на един. | всего
1 | 2 | 3 | 4 | 5 | 6 | 7 | 8 | 9 | 10 | 11 | 12 | 13 | 14
Раздел 1.
1 | ТЕР01-01-013-13 Приказ Минстроя России от 28.02.17 №556/пр | Разработка грунта с погрузкой на автомобили-самосвалы экскаваторами с ковшом вместимостью: 0,5 (0,5-0,63) м3, группа грунтов 1; 1000 м3 грунта | 0.343 | 3807,39 ______ 91,76 | 3712,89 ______ 441,62 | 2.74 | ОЗП=21,6 ЭМ=7,351 ЗПМ=21,592 МАТ=13,814 | 10055 | 680 | 9362 ______ 3271 | 13 | 12,3 ______ 35,73 | 4,22 ______ 12,26
|  | Накладные расходы от ФОТ(3951 руб.) | 95%*0,9 * 0,94 |  |  |  |  | 3175
|  | Сметная прибыль от ФОТ(3951 руб.) | 50%*0,85 * 0,9 |  |  |  |  | 1511
|  | Всего с НР и СП | [5 empty] | 14741
2 | ТССЦпг-03-21-01-010 Приказ Минстроя России от 28.02.17 №557/пр | Перевозка грузов автомобилями-самосвалами грузоподъемностью 10 т, работающих вне карьера, на расстояние: до 10 км: I класс груза; 1 т груза | 411.69 | 11.52 | 11.52 |  | ЭМ=10,165 | 48209 |  | 48209
|  | Всего с НР и СП | [5 empty] | 48209
3 | ТЕР01-02-005-01 Приказ Минстроя России от 28.02.17 №556/пр | Уплотнение грунта пневматическими трамбовками, группа грунтов: 1-2; 100 м3 уплотненного грунта | 3.43 | 265,23 ______ 102,24 | 162,99 ______ 28 |  | ОЗП=21,6 ЭМ=9,6 ЗПМ=21,574 | 12942 | 7575 | 5367 ______ 2072 |  | 12,53 ______ 3,04 | 42,98 ______ 10,43
|  | Накладные расходы от ФОТ(9647 руб.) | 95%*0,9 * 0,94 |  |  |  |  | 7753
|  | Сметная прибыль от ФОТ(9647 руб.) | 50%*0,85 * 0,9 |  |  |  |  | 3690
|  | Всего с НР и СП | [5 empty] | 24385
4 | ТЕР27-04-001-01 Приказ Минстроя России от 28.02.17 №556/пр | Устройство подстилающих и выравнивающих слоев оснований: из песка; 100 м3 материала основания (в плотном теле) | 1.7154 | 2171,27 ______ 120,57 | 2026,69 ______ 162,81 | 24.01 | ОЗП=21,6 ЭМ=7,623 ЗПМ=21,578 МАТ=4,103 | 31138 | 4467 | 26502 ______ 6026 | 169 | 15,72 ______ 13,88 | 26,97 ______ 23,81
|  | Накладные расходы от ФОТ(10493 руб.) | 142%*0,9 * 0,94 |  |  |  |  | 12605
|  | Сметная прибыль от ФОТ(10493 руб.) | 95%*0,85 * 0,9 |  |  |  |  | 7626
|  | Всего с НР и СП | [5 empty] | 51369
5 | ТССЦ-408-0261 Приказ Минстроя России от 28.02.17 №549/пр | Смеси готовые щебеночно-песчаные (ГОСТ 25607-2009) номер: С1, размер зерен 0-40 мм; м3 | 171.54 | 120.68 |  | 120.68 | МАТ=10,663 | 220739 |  |  | 220739
6 | ТЕР27-04-005-01 Приказ Минстроя России от 28.02.17 №556/пр | Устройство оснований толщиной 15 см из щебня фракции 40-70 мм при укатке каменных материалов с пределом прочности на сжатие свыше 98,1 МПа (1000 кгс/см2): однослойных; 1000 м2 основания | 0.8577 | 21730,46 ______ 291,61 | 5220,1 ______ 601,54 | 16218.75 | ОЗП=21,6 ЭМ=7,69 ЗПМ=21,577 МАТ=19,177 | 306600 | 5402 | 34430 ______ 11132 | 266768 | 37,29 ______ 49,92 | 31,98 ______ 42,82
|  | Накладные расходы от ФОТ(16534 руб.) | 142%*0,9 * 0,94 |  |  |  |  | 19863
|  | Сметная прибыль от ФОТ(16534 руб.) | 95%*0,85 * 0,9 |  |  |  |  | 12016
|  | Всего с НР и СП | [5 empty] | 338479
7 | ТЕР27-04-005-04 Приказ Минстроя России от 28.02.17 №556/пр | На каждый 1 см изменения толщины слоя добавлять или исключать к расценкам 27-04-005-01, 27-04-005-02, 27-04-005-03; 1000 м2 основания | -0.8577 | 1195.01 | 238,67 ______ 27,61 | 956.34 | ОЗП=21,6 ЭМ=7,688 ЗПМ=21,575 МАТ=19,974 | -17958 |  | -1574 ______ -511 | -16384 | ______ 2,51 | ______ -2,15
|  | Накладные расходы от ФОТ(-511 руб.) | 142%*0,9 * 0,94 |  |  |  |  | -614
|  | Сметная прибыль от ФОТ(-511 руб.) | 95%*0,85 * 0,9 |  |  |  |  | -371
|  | Всего с НР и СП | [5 empty] | -18943
8 | ТЕР27-06-026-01 Приказ Минстроя России от 28.02.17 №556/пр | Розлив вяжущих материалов (расход 0,8); 1 т | 0.68616 | 2759.04 | 40 ______ 6,54 | 2719.04 | ОЗП=21,6 ЭМ=8,497 ЗПМ=21,581 МАТ=9,164 | 17330 |  | 233 ______ 97 | 17097 | ______ 0,66 | ______ 0,45
|  | Накладные расходы от ФОТ(97 руб.) | 142%*0,9 * 0,94 |  |  |  |  | 117
|  | Сметная прибыль от ФОТ(97 руб.) | 95%*0,85 * 0,9 |  |  |  |  | 70
|  | Всего с НР и СП | [5 empty] | 17517
9 | ТЕРр68-15-1 Приказ Минстроя России от 28.02.17 №561/пр | Ремонт асфальтобетонного покрытия дорог однослойного: 100 м2 | 8.577 | 4666,86 ______ 795,8 | 433,72 ______ 63,45 | 3437.34 | ОЗП=21,6 ЭМ=9,293 ЗПМ=21,582 МАТ=11,233 | 513174 | 147432 | 34570 ______ 11745 | 331172 | 100,1 ______ 6,37 | 858,56 ______ 54,64
|  | Накладные расходы от ФОТ(159177 руб.) | 104%*0,85 * 0,94 |  |  |  |  | 132270
|  | Сметная прибыль от ФОТ(159177 руб.) | 60%*0,8 * 0,9 |  |  |  |  | 68764
|  | Всего с НР и СП | [5 empty] | 714208
10 | ТЕР27-06-026-01 Приказ Минстроя России от 28.02.17 №556/пр | Розлив вяжущих материалов (расход 0,8 на 1м2); 1 т | 0.73744 | 2759.04 | 40 ______ 6,54 | 2719.04 | ОЗП=21,6 ЭМ=8,497 ЗПМ=21,581 МАТ=9,164 | 18626 |  | 251 ______ 104 | 18375 | ______ 0,66 | ______ 0,49
|  | Накладные расходы от ФОТ(104 руб.) | 142%*0,9 * 0,94 |  |  |  |  | 125
|  | Сметная прибыль от ФОТ(104 руб.) | 95%*0,85 * 0,9 |  |  |  |  | 76
|  | Всего с НР и СП | [5 empty] | 18827
11 | ТЕРр68-15-1 Приказ Минстроя России от 28.02.17 №561/пр | Ремонт асфальтобетонного покрытия дорог однослойного; 100 м2 | 9.218 | 4666,86 ______ 795,8 | 433,72 ______ 63,45 | 3437.34 | ОЗП=21,6 ЭМ=9,293 ЗПМ=21,582 МАТ=11,233 | 551527 | 158451 | 37154 ______ 12623 | 355922 | 100,1 ______ 6,37 | 922,72 ______ 58,72
|  | Накладные расходы от ФОТ(171074 руб.) | 104%*0,85 * 0,94 |  |  |  |  | 142156
|  | Сметная прибыль от ФОТ(171074 руб.) | 60%*0,8 * 0,9 |  |  |  |  | 73904
|  | Всего с НР и СП | [5 empty] | 767587
Итого прямые затраты по смете в текущих ценах | [7 empty] | 1712382 | 324007 | 194504 ______ 46559 | 1193871 |  | 1887,43 ______ 201,47
Накладные расходы | [7 empty] | 317450
Сметная прибыль | [7 empty] | 167286
Итоги по смете:
Земляные работы, выполняемые механизированным способом | [7 empty] | 87336 |  |  |  |  | 47,2 ______ 22,69
Автомобильные дороги | [7 empty] | 627988 |  |  |  |  | 58,95 ______ 65,42
Благоустройство (ремонтно-строительные) | [7 empty] | 1481794 |  |  |  |  | 1781,28 ______ 113,36
Итого | [7 empty] | 2197118 |  |  |  |  | 1887,43 ______ 201,47
В том числе:
Материалы | [7 empty] | 1193871
Машины и механизмы | [7 empty] | 194504
ФОТ | [7 empty] | 370566
Накладные расходы | [7 empty] | 317450
Сметная прибыль | [7 empty] | 167286
Договорной понижающий коэффициент-0,98322 | [7 empty] | -36868
Итого с учетом доп. работ и затрат | [7 empty] | 2160250
Компенсация НДС (МАТ+(ЭМ-ЗПМ)+НР*0,1712+СП*0,15)*0,2 | [7 empty] | 284251
ВСЕГО по смете | [7 empty] | 2444501 |  |  |  |  | 1887,43 ______ 201,47
| Составил: | _______________________________ //
[должность, подпись (инициалы, фамилия)]
| Проверил: | _______________________________ //
[должность, подпись (инициалы, фамилия)]
Note on A3: <подпись 210 атрибут 950 текст>
Note on L3: <подпись 200 атрибут 950 текст>
Note on A4: <подпись 210 значение>
Note on L4: <подпись 200 значение>
Note on C5: /<подпись 210 атрибут 950 значение>/
Note on N5: /<подпись 200 атрибут 950 значение>/
Note on B7: <Наименование стройки>
Note on B10: <Индекс/ЛН локальной сметы>
Note on B13: <Наименование стройки>
Note on C16: <Основание>
Note on L17: <Итого по расчету>
Note on L18: <Итого ФОТ>
Note on L20: <Итого ТЗ>
Note on M20: <Итого ТЗМ>
Note on A21: <подпись 102 значение>
Note on A28: <Номер позиции по смете>
Note on B28: <Обоснование (код) позиции> <Примечание> <Комментарии из базы данных к расценке>
Note on C28: <Наименование (текстовая часть) расценки>; <Ед. измерения по расценке> _______________ <Обоснование коэффициентов> _______________ <Формула расчета стоимости единицы> _______________ <Строка задания НР для БИМ> <Строка задания СП для БИМ>
Note on D28: <Количество всего (физ. объем) по позиции> <Нормы НР по позиции при БИМ> <Нормы СП по позиции при БИМ>
Note on E28: <ПЗ по позиции на единицу в базисных ценах с учетом всех к-тов> ______ <ОЗП по позиции на единицу в базисных ценах с учетом всех к-тов>
Note on F28: <ЭММ по позиции на единицу в базисных ценах с учетом всех к-тов > ______ <ЗПМ по позиции на единицу в базисных ценах с учетом всех к-тов >
Note on G28: <МАТ по позиции на единицу в базисных ценах с учетом всех к-тов >
Note on H28: ОЗП=<Индекс к позиции на ОЗП> ЭМ=<Индекс к позиции на ЭМ> ЗПМ=<Индекс к позиции на ЗПМ> МАТ=<Индекс к позиции на МАТ>
Note on I28: <ИТОГО ПЗ по позиции для БИМ> _____ НР=<Сумма НР по позиции для БИМ> СП=<Сумма СП по позиции для БИМ>
Note on J28: <ИТОГО ОЗП по позиции для БИМ>
Note on K28: <ИТОГО ЭММ по позиции для БИМ> ______ <ИТОГО ЗПМ по позиции для БИМ>
Note on L28: <ИТОГО МАТ по позиции для БИМ>
Note on M28: <ТЗ по позиции на единицу> ______ <ТЗМ по позиции на единицу>
Note on N28: <ТЗ по позиции всего> ______ <ТЗМ по позиции всего>
Note on A69: <Текстовая часть (итоги)>
Note on I69: <Прямые затраты (итоги)>
Note on J69: <З/п основных рабочих (итоги)>
Note on K69: <Эксплуатация машин (итоги)> ______ <З/п машинистов (итоги)>
Note on L69: <Материалы (итоги)>
Note on N69: <Трудозатраты основных рабочих (итоги)> ______ <Трудозатраты машинистов (итоги)>
Note on C90: <подпись 300 атрибут 970 значение> _______________________________ /<подпись 300 значение>/
Note on C95: <подпись 310 атрибут 970 значение> _______________________________ /<подпись 310 значение>/