## Мои данные
Форма 4т
| СОГЛАСОВАНО: | [9 empty] | УТВЕРЖДАЮ:
| _____________________________ | [9 empty] | __________________________
| " _____ " ________________ 20___ г. | [9 empty] | "____" ______________20___ г.
Капитальный ремонт питателя №205
(наименование стройки)
ЛОКАЛЬНАЯ СМЕТА №
(локальный сметный расчет)
Капитальный ремонт питателя №205
(наименование работ и затрат, наименование объекта)
Основание:
[5 empty] | Сметная стоимость |  |  |  |  | 248878 |  | руб.
[5 empty] | Нормативная трудоемкость |  |  |  |  | 476.26 |  | чел.час
[5 empty] | Средства на оплату труда |  |  |  |  | 104.389 |  | тыс.руб.
Составлен в базисных и текущих ценах по состоянию на 3 квартал 2019 г.
№ п.п. | Шифр и номер позиции норматива Наименование работ и затрат | Объём | Базисная стоимость за единицу |  |  | Базисная стоимость всего |  |  | Индекс |  | Текущая стоимость всего
|  |  | Всего | Осн. з/п | Эксп. | Всего | Осн. з/п | Эксп. | Осн. з/п | Эксп. | Всего | Осн. з/п | Эксп.
|  |  |  | Материал | В т.ч. з/п |  | Материал | В т.ч. з/п | Материал | В т.ч. з/п |  | Материал | В т.ч. з/п
1 | 2 | 3 | 4 | 5 | 6 | 7 | 8 | 9 | 10 | 11 | 12 | 13 | 14
Раздел 1. Демонтаж
1 | ТЕРм08-02-405-01 Демонтаж провода и кабеля 100 м ------------------------ (Территориальная поправка к базе 2001г МАТ=0; Районный к-т 15%; ОЗП=0,3; ТЗ=0,3) | 1 | 223.05 | 103.33 | 119,72 ---------- 3,09 | 223 | 103 | 120 ---------- 3 | 21,6 ---------- 6,41 | 7,76 ---------- 21,6 | 3161 | 2232 | 929 ---------- 67
Накладные расходы от ФОТ(2299 руб.)1856
Сметная прибыль от ФОТ(2299 руб.)1195
Всего с НР и СП6212
2 | ТЕРм08-03-530-01 Демонтаж: Пускатель магнитный 1 шт. ------------------------ (Территориальная поправка к базе 2001г МАТ=0; Районный к-т 15%; ОЗП=0,3; ТЗ=0,3) | 15 | 10.84 | 7.31 | 3,54 ---------- 0,13 | 163 | 110 | 53 ---------- 2 | 21,6 ---------- 6,41 | 7,76 ---------- 21,6 | 2779 | 2368 | 411 ---------- 41
Накладные расходы от ФОТ(2409 руб.)1945
Сметная прибыль от ФОТ(2409 руб.)1253
Всего с НР и СП5977
3 | ТЕРм08-01-081-01 Демонтаж кнопок 1 шт. ------------------------ (Территориальная поправка к базе 2001г МАТ=0; Районный к-т 15%; ОЗП=0,3; ТЗ=0,3) | 9 | 12.5 | 3.12 | 9,38 ---------- 0,49 | 113 | 28 | 85 ---------- 4 | 21,6 ---------- 6,41 | 7,76 ---------- 21,6 | 1262 | 606 | 656 ---------- 96
Накладные расходы от ФОТ(702 руб.)567
Сметная прибыль от ФОТ(702 руб.)365
Всего с НР и СП2194
4 | ТЕРм08-03-526-01 Демонтаж выключателя автоматического 1 шт. ------------------------ (Территориальная поправка к базе 2001г МАТ=0; Районный к-т 15%; ОЗП=0,3; ТЗ=0,3) | 7 | 5.37 | 4.26 | 1.11 | 38 | 30 | 8 | 21,6 ---------- 6,41 | 7,76 ---------- 21,6 | 704 | 644 | 60
Накладные расходы от ФОТ(644 руб.)520
Сметная прибыль от ФОТ(644 руб.)335
Всего с НР и СП1559
5 | ТЕРм08-01-054-02 Демонтаж трансформатора 1 шт. ------------------------ (Территориальная поправка к базе 2001г МАТ=0; Районный к-т 15%; ОЗП=0,3; ТЗ=0,3) | 1 | 35.28 | 4.77 | 30,51 ---------- 1,61 | 35 | 5 | 30 ---------- 2 | 21,6 ---------- 6,41 | 7,76 ---------- 21,6 | 340 | 103 | 237 ---------- 35
Накладные расходы от ФОТ(138 руб.)111
Сметная прибыль от ФОТ(138 руб.)72
Всего с НР и СП523
6 | ТЕРм08-03-538-04 Демонтаж выключателя концевого 1 шт. ------------------------ (Территориальная поправка к базе 2001г МАТ=0; Районный к-т 15%; ОЗП=0,3; ТЗ=0,3) | 6 | 6.86 | 3.35 | 3,52 ---------- 0,13 | 41 | 20 | 21 ---------- 1 | 21,6 ---------- 6,41 | 7,76 ---------- 21,6 | 597 | 434 | 163 ---------- 16
Накладные расходы от ФОТ(450 руб.)363
Сметная прибыль от ФОТ(450 руб.)234
Всего с НР и СП1194
7 | ТЕРп01-11-028-02 Измерение сопротивления аппаратов 1 измерение ------------------------ (Территориальная поправка к базе 2001г МАТ=0; Районный к-т 15%) | 4 | 1.23 | 1.23 |  | 5 | 5 |  | 21,6 ---------- 6,41 | 7,76 ---------- 21,6 | 106 | 106
Накладные расходы от ФОТ(106 руб.)59
Сметная прибыль от ФОТ(106 руб.)34
Всего с НР и СП199
8 | ТЕРп01-07-002-01 Отключение эл.двигателя 1 шт. ------------------------ (Территориальная поправка к базе 2001г МАТ=0; Районный к-т 15%; ОЗП=0,6; ТЗ=0,6) | 4 | 19.44 | 19.44 |  | 78 | 78 |  | 21,6 ---------- 6,41 | 7,76 ---------- 21,6 | 1680 | 1680
Накладные расходы от ФОТ(1680 руб.)928
Сметная прибыль от ФОТ(1680 руб.)538
Всего с НР и СП3146
9 | ТЕРм08-03-481-01 Демонтаж электродвигателя 1 шт. ------------------------ (Территориальная поправка к базе 2001г МАТ=0; Районный к-т 15%; ОЗП=0,6; ТЗ=0,6) | 4 | 113.62 | 20.61 | 93,01 ---------- 6 | 454 | 82 | 372 ---------- 24 | 21,6 ---------- 6,41 | 7,76 ---------- 21,6 | 4668 | 1781 | 2887 ---------- 519
Накладные расходы от ФОТ(2300 руб.)1857
Сметная прибыль от ФОТ(2300 руб.)1196
Всего с НР и СП7721
10 | ТЕРм08-01-082-01 Демонтаж клемм 100 шт. ------------------------ (Территориальная поправка к базе 2001г МАТ=0; Районный к-т 15%; ОЗП=0,3; ТЗ=0,3) | 0.2 | 157.05 | 129.72 | 27,33 ---------- 1,36 | 31 | 26 | 5 | 21,6 ---------- 6,41 | 7,76 ---------- 21,6 | 603 | 561 | 42 ---------- 6
Накладные расходы от ФОТ(567 руб.)458
Сметная прибыль от ФОТ(567 руб.)295
Всего с НР и СП1356
Раздел 2. Монтаж
Ремонт электродвигателя
11 | ТЕРм30-01-134-01 Демонтаж полумуфты, масса 2,5 кг 1 шт. ------------------------ (Территориальная поправка к базе 2001г МАТ=0; Районный к-т 15%; ОЗП=0,6; ТЗ=0,6) | 4 | 53.86 | 11.72 | 42,14 ---------- 2,35 | 215 | 47 | 168 ---------- 9 | 21,6 ---------- 6,41 | 7,76 ---------- 21,6 | 2321 | 1013 | 1308 ---------- 203
Накладные расходы от ФОТ(1216 руб.)827
Сметная прибыль от ФОТ(1216 руб.)584
Всего с НР и СП3732
12 | ТЕРм30-01-134-01 Демонтаж заднего и переднего фланца, масса 4 кг 1 шт. ------------------------ (Территориальная поправка к базе 2001г МАТ=0; Районный к-т 15%; ОЗП=0,6; ТЗ=0,6) | 4 | 53.86 | 11.72 | 42,14 ---------- 2,35 | 215 | 47 | 168 ---------- 9 | 21,6 ---------- 6,41 | 7,76 ---------- 21,6 | 2321 | 1013 | 1308 ---------- 203
Накладные расходы от ФОТ(1216 руб.)827
Сметная прибыль от ФОТ(1216 руб.)584
Всего с НР и СП3732
13 | ТЕРм30-01-134-01 Демонтаж ротора эл.двигателя, масса: 10 кг 1 шт. ------------------------ (Территориальная поправка к базе 2001г МАТ=0; Районный к-т 15%; ОЗП=0,6; ТЗ=0,6) | 2 | 53.86 | 11.72 | 42,14 ---------- 2,35 | 108 | 23 | 85 ---------- 5 | 21,6 ---------- 6,41 | 7,76 ---------- 21,6 | 1160 | 506 | 654 ---------- 101
Накладные расходы от ФОТ(607 руб.)413
Сметная прибыль от ФОТ(607 руб.)291
Всего с НР и СП1864
14 | ТЕРм30-01-134-01 Демонтаж подшипников 1 шт. ------------------------ (Территориальная поправка к базе 2001г МАТ=0; Районный к-т 15%; ОЗП=0,3; ТЗ=0,3) | 4 | 48 | 5.86 | 42,14 ---------- 2,35 | 192 | 23 | 169 ---------- 9 | 21,6 ---------- 6,41 | 7,76 ---------- 21,6 | 1814 | 506 | 1308 ---------- 203
Накладные расходы от ФОТ(709 руб.)482
Сметная прибыль от ФОТ(709 руб.)340
Всего с НР и СП2636
15 | ТЕРм30-01-134-01 Монтаж подшипников 1 шт. ------------------------ (Территориальная поправка к базе 2001г МАТ=0; Районный к-т 15%) | 4 | 61.67 | 19.54 | 42,14 ---------- 2,35 | 247 | 78 | 169 ---------- 9 | 21,6 ---------- 6,41 | 7,76 ---------- 21,6 | 2996 | 1688 | 1308 ---------- 203
Накладные расходы от ФОТ(1891 руб.)1286
Сметная прибыль от ФОТ(1891 руб.)908
Всего с НР и СП5190
16 | ТЕРм30-01-134-01 Монтаж ротора эл.двигателя, масса: 10 кг 1 шт. ------------------------ (Территориальная поправка к базе 2001г МАТ=0; Районный к-т 15%) | 2 | 61.67 | 19.54 | 42,14 ---------- 2,35 | 123 | 39 | 84 ---------- 5 | 21,6 ---------- 6,41 | 7,76 ---------- 21,6 | 1498 | 844 | 654 ---------- 101
Накладные расходы от ФОТ(945 руб.)643
Сметная прибыль от ФОТ(945 руб.)454
Всего с НР и СП2595
17 | ТЕРм30-01-134-01 Монтаж заднего и переднего фланца, масса 4 кг 1 шт. ------------------------ (Территориальная поправка к базе 2001г МАТ=0; Районный к-т 15%) | 4 | 61.67 | 19.54 | 42,14 ---------- 2,35 | 247 | 78 | 169 ---------- 9 | 21,6 ---------- 6,41 | 7,76 ---------- 21,6 | 2996 | 1688 | 1308 ---------- 203
Накладные расходы от ФОТ(1891 руб.)1286
Сметная прибыль от ФОТ(1891 руб.)908
Всего с НР и СП5190
18 | ТЕРм30-01-134-01 Монтаж полумуфты, масса 2,5 кг 1 шт. ------------------------ (Территориальная поправка к базе 2001г МАТ=0; Районный к-т 15%) | 4 | 61.67 | 19.54 | 42,14 ---------- 2,35 | 247 | 78 | 169 ---------- 9 | 21,6 ---------- 6,41 | 7,76 ---------- 21,6 | 2996 | 1688 | 1308 ---------- 203
Накладные расходы от ФОТ(1891 руб.)1286
Сметная прибыль от ФОТ(1891 руб.)908
Всего с НР и СП5190
19 | ТЕРп01-11-028-02 Измерение сопротивления аппаратов 1 измерение ------------------------ (Территориальная поправка к базе 2001г МАТ=0; Районный к-т 15%) | 4 | 1.23 | 1.23 |  | 5 | 5 |  | 21,6 ---------- 6,41 | 7,76 ---------- 21,6 | 106 | 106
Накладные расходы от ФОТ(106 руб.)59
Сметная прибыль от ФОТ(106 руб.)34
Всего с НР и СП199
20 | ТЕРм08-03-481-01 Монтаж электродвигателя 1 шт. ------------------------ (Территориальная поправка к базе 2001г МАТ=0; Районный к-т 15%) | 4 | 127.36 | 34.35 | 93,01 ---------- 6 | 509 | 137 | 372 ---------- 24 | 21,6 ---------- 6,41 | 7,76 ---------- 21,6 | 5855 | 2968 | 2887 ---------- 519
Накладные расходы от ФОТ(3487 руб.)2816
Сметная прибыль от ФОТ(3487 руб.)1813
Всего с НР и СП10484
21 | ТЕРп01-07-002-01 Подключение эл.двигателя и фазировка 1 шт. ------------------------ (Территориальная поправка к базе 2001г МАТ=0; Районный к-т 15%) | 4 | 32.41 | 32.41 |  | 130 | 130 |  | 21,6 ---------- 6,41 | 7,76 ---------- 21,6 | 2800 | 2800
Накладные расходы от ФОТ(2800 руб.)1547
Сметная прибыль от ФОТ(2800 руб.)896
Всего с НР и СП5243
Прочие монтажные работы
22 | ТЕРм08-03-538-04 Монтаж педали 1 шт. ------------------------ (Территориальная поправка к базе 2001г МАТ=0; Районный к-т 15%) | 2 | 14.67 | 11.16 | 3,52 ---------- 0,13 | 29 | 22 | 7 | 21,6 ---------- 6,41 | 7,76 ---------- 21,6 | 536 | 482 | 54 ---------- 5
Накладные расходы от ФОТ(487 руб.)393
Сметная прибыль от ФОТ(487 руб.)253
Всего с НР и СП1182
23 | ТЕРм08-03-530-01 Монтаж: Пускатель магнитный 1 шт. ------------------------ (Территориальная поправка к базе 2001г МАТ=0; Районный к-т 15%) | 12 | 27.89 | 24.36 | 3,54 ---------- 0,13 | 335 | 293 | 42 ---------- 2 | 21,6 ---------- 6,41 | 7,76 ---------- 21,6 | 6643 | 6314 | 329 ---------- 33
Накладные расходы от ФОТ(6347 руб.)5125
Сметная прибыль от ФОТ(6347 руб.)3300
Всего с НР и СП15068
24 | ТЕРм08-01-081-01 Монтаж кнопок 1 шт. ------------------------ (Территориальная поправка к базе 2001г МАТ=0; Районный к-т 15%) | 9 | 19.78 | 10.4 | 9,38 ---------- 0,49 | 178 | 94 | 84 ---------- 4 | 21,6 ---------- 6,41 | 7,76 ---------- 21,6 | 2676 | 2021 | 655 ---------- 96
Накладные расходы от ФОТ(2117 руб.)1709
Сметная прибыль от ФОТ(2117 руб.)1101
Всего с НР и СП5486
25 | ТЕРм08-03-526-01 Монтаж выключателя автоматического 1 шт. ------------------------ (Территориальная поправка к базе 2001г МАТ=0; Районный к-т 15%) | 7 | 15.3 | 14.19 | 1.11 | 107 | 99 | 8 | 21,6 ---------- 6,41 | 7,76 ---------- 21,6 | 2206 | 2146 | 60
Накладные расходы от ФОТ(2146 руб.)1733
Сметная прибыль от ФОТ(2146 руб.)1116
Всего с НР и СП5055
26 | ТЕРм08-01-054-02 Монтаж трансформатора 1 шт. ------------------------ (Территориальная поправка к базе 2001г МАТ=0; Районный к-т 15%) | 1 | 46.43 | 15.92 | 30,51 ---------- 1,61 | 46 | 16 | 30 ---------- 2 | 21,6 ---------- 6,41 | 7,76 ---------- 21,6 | 581 | 344 | 237 ---------- 35
Накладные расходы от ФОТ(379 руб.)306
Сметная прибыль от ФОТ(379 руб.)197
Всего с НР и СП1084
27 | ТЕРм08-02-405-01 Монтаж провода и кабеля 100 м ------------------------ (Территориальная поправка к базе 2001г МАТ=0; Районный к-т 15%) | 3 | 464.16 | 344.44 | 119,72 ---------- 3,09 | 1392 | 1033 | 359 ---------- 9 | 21,6 ---------- 6,41 | 7,76 ---------- 21,6 | 25107 | 22320 | 2787 ---------- 200
Накладные расходы от ФОТ(22520 руб.)18185
Сметная прибыль от ФОТ(22520 руб.)11710
Всего с НР и СП55002
28 | ТЕРм08-03-538-04 Монтаж выключателя бесконтактного 1 шт. ------------------------ (Территориальная поправка к базе 2001г МАТ=0; Районный к-т 15%) | 6 | 14.67 | 11.16 | 3,52 ---------- 0,13 | 88 | 67 | 21 ---------- 1 | 21,6 ---------- 6,41 | 7,76 ---------- 21,6 | 1609 | 1446 | 163 ---------- 16
Накладные расходы от ФОТ(1462 руб.)1181
Сметная прибыль от ФОТ(1462 руб.)760
Всего с НР и СП3550
29 | ТЕРм10-04-066-04 Установка и расключение распределительной коробки 1 шт. ------------------------ (Территориальная поправка к базе 2001г МАТ=0; Районный к-т 15%) | 2 | 32.61 | 32.61 |  | 65 | 65 |  | 21,6 ---------- 6,41 | 7,76 ---------- 21,6 | 1409 | 1409
Накладные расходы от ФОТ(1409 руб.)1102
Сметная прибыль от ФОТ(1409 руб.)733
Всего с НР и СП3244
30 | ТЕРм08-02-411-04 Установка гермовводов 1 ввод ------------------------ (Территориальная поправка к базе 2001г МАТ=0; Районный к-т 15%) | 20 | 9.26 | 9.26 |  | 185 | 185 |  | 21,6 ---------- 6,41 | 7,76 ---------- 21,6 | 3999 | 3999
Накладные расходы от ФОТ(3999 руб.)3229
Сметная прибыль от ФОТ(3999 руб.)2079
Всего с НР и СП9307
31 | ТЕРм08-01-082-01 Монтаж клемм 100 шт. ------------------------ (Территориальная поправка к базе 2001г МАТ=0; Районный к-т 15%) | 0.5 | 459.73 | 432.4 | 27,33 ---------- 1,36 | 230 | 216 | 14 ---------- 1 | 21,6 ---------- 6,41 | 7,76 ---------- 21,6 | 4776 | 4670 | 106 ---------- 15
Накладные расходы от ФОТ(4685 руб.)3783
Сметная прибыль от ФОТ(4685 руб.)2436
Всего с НР и СП10995
32 | ТЕР46-03-001-01 Сверление отверстий диаметром: 6 мм 100 отверстий ------------------------ (Территориальная поправка к базе 2001г МАТ=0; Районный к-т 15%) | 0.3 | 848.04 | 159.16 | 688,88 ---------- 173,89 | 254 | 48 | 206 ---------- 52 | 21,6 ---------- 6,41 | 7,76 ---------- 21,6 | 2635 | 1031 | 1604 ---------- 1127
Накладные расходы от ФОТ(2158 руб.)1816
Сметная прибыль от ФОТ(2158 руб.)1027
Всего с НР и СП5478
33 | ТЕР46-03-001-02 Сверление отверстий диаметром: 22 мм 100 отверстий ------------------------ (Территориальная поправка к базе 2001г МАТ=0; Районный к-т 15%) | 0.2 | 882.19 | 167.44 | 714,75 ---------- 182,37 | 176 | 33 | 143 ---------- 36 | 21,6 ---------- 6,41 | 7,76 ---------- 21,6 | 1833 | 723 | 1110 ---------- 788
Накладные расходы от ФОТ(1511 руб.)1272
Сметная прибыль от ФОТ(1511 руб.)719
Всего с НР и СП3824
34 | ТЕРм08-02-158-10 Опрессовка и маркировка концов провода и кабеля, количество жил до 37 1 шт. ------------------------ (Территориальная поправка к базе 2001г МАТ=0; Районный к-т 15%) | 3 | 17.8 | 15.46 | 2,35 ---------- 0,13 | 53 | 46 | 7 | 21,6 ---------- 6,41 | 7,76 ---------- 21,6 | 1056 | 1002 | 54 ---------- 8
Накладные расходы от ФОТ(1010 руб.)816
Сметная прибыль от ФОТ(1010 руб.)525
Всего с НР и СП2397
35 | ТЕРм08-02-472-11 Заземление станины станка 10 шт. ------------------------ (Территориальная поправка к базе 2001г МАТ=0; Районный к-т 15%) | 0.1 | 39.08 | 32.28 | 6,8 ---------- 0,13 | 4 | 3 | 1 | 21,6 ---------- 6,41 | 7,76 ---------- 21,6 | 75 | 70 | 5
Накладные расходы от ФОТ(70 руб.)57
Сметная прибыль от ФОТ(70 руб.)36
Всего с НР и СП168
36 | ТЕРм11-04-029-02 Установка и усадка термоусаживающей трубки 1 м ------------------------ (Территориальная поправка к базе 2001г МАТ=0; Районный к-т 15%) | 2 | 5.14 | 5.14 |  | 10 | 10 |  | 21,6 ---------- 6,41 | 7,76 ---------- 21,6 | 222 | 222
Накладные расходы от ФОТ(222 руб.)174
Сметная прибыль от ФОТ(222 руб.)115
Всего с НР и СП511
37 | ТЕРм08-01-101-01 Монтаж частотного преобразователя 1 шт. ------------------------ (Территориальная поправка к базе 2001г МАТ=0; Районный к-т 15%) | 2 | 116.91 | 72.31 | 44,6 ---------- 2,35 | 234 | 145 | 89 ---------- 5 | 21,6 ---------- 6,41 | 7,76 ---------- 21,6 | 3816 | 3124 | 692 ---------- 101
Накладные расходы от ФОТ(3225 руб.)2604
Сметная прибыль от ФОТ(3225 руб.)1677
Всего с НР и СП8097
Раздел 3. Пусконаладочные работы
38 | ТЕРп01-09-010-05 Функциональная группа управления релейно-контакторная с общим числом внешних блокировочных связей: до 30 1 шт. ------------------------ (Территориальная поправка к базе 2001г МАТ=0; Районный к-т 15%) | 1 | 339.69 | 339.69 |  | 340 | 340 |  | 21,6 ---------- 6,41 | 7,76 ---------- 21,6 | 7337 | 7337
Накладные расходы от ФОТ(7337 руб.)4054
Сметная прибыль от ФОТ(7337 руб.)2348
Всего с НР и СП13739
39 | ТЕРп01-09-002-01 Датчик бесконтактный с числом "вход-выход": до 3 1 шт. ------------------------ (Территориальная поправка к базе 2001г МАТ=0; Районный к-т 15%) | 6 | 102.44 | 102.44 |  | 615 | 615 |  | 21,6 ---------- 6,41 | 7,76 ---------- 21,6 | 13277 | 13277
Накладные расходы от ФОТ(13277 руб.)7336
Сметная прибыль от ФОТ(13277 руб.)4249
Всего с НР и СП24862
40 | ТЕРп01-08-001-01 Настройка частотных преобразователей (прим) 1 устройство ------------------------ (Территориальная поправка к базе 2001г МАТ=0; Районный к-т 15%) | 2 | 45.69 | 45.69 |  | 91 | 91 |  | 21,6 ---------- 6,41 | 7,76 ---------- 21,6 | 1974 | 1974
Накладные расходы от ФОТ(1974 руб.)1091
Сметная прибыль от ФОТ(1974 руб.)632
Всего с НР и СП3697
Итого прямые затраты по смете | [5 empty] | 7851 | 4593 | 3258 ---------- 236 |  |  | 124530 | 99246 | 25284 ---------- 5143
В том числе (справочно):
фонд оплаты труда (ФОТ) | [5 empty] | 4829 |  |  |  |  | 104389
эксплуатация машин и механизмов | [5 empty] | 3258 |  |  |  |  | 25284
Накладные расходы | [5 empty] | 3520 |  |  |  |  | 76098
Сметная прибыль | [5 empty] | 2231 |  |  |  |  | 48250
ВСЕГО по смете
Итого Строительные работы | [5 empty] | 652 |  |  |  |  | 9301
Итого Монтажные работы | [5 empty] | 10584 |  |  |  |  | 188495
Итого Прочие затраты | [5 empty] | 2366 |  |  |  |  | 51082
Итого | [5 empty] | 13602 |  |  |  |  | 248878
ВСЕГО по смете | [5 empty] | 13602 |  |  |  |  | 248878
Составил:______________ ()
Проверил:______________ ()
Note on A8: <Наименование стройки>
Note on A11: <Индекс/ЛН локальной сметы>
Note on A13: на <Наименование локальной сметы>,<Наименование объекта>
Note on C16: <Основание>
Note on L25: <Общая стоимость ПЗ по позиции для БИМ до начисления НР и СП>
Note on M25: <Общая стоимость ОЗП по позиции для БИМ до начисления НР и СП> ---------- <Общая стоимость МАТ по позиции для БИМ до начисления НР и СП>
Note on L191: <Прямые затраты (итоги)>
Note on M191: <З/п основных рабочих (итоги)> ---------- <Материалы (итоги)>
Note on A25: <Номер позиции по смете>
Note on B25: <Обоснование (код) позиции> <Примечание> <Наименование (текстовая часть) расценки> <Ед. измерения по расценке> ------------------------ <Обоснование коэффициентов> ------------------------ <Формула расчета стоимости единицы> ------------------------ <Строка задания НР для БИМ>; (<Сумма НР по позиции для БИМ>) <Строка задания СП для БИМ>; (<Сумма СП по позиции для БИМ>)
Note on C25: <Количество всего (физ. объем) по позиции> (<Формула расчета физ. объема>)
Note on A191: <Текстовая часть (итоги)>
Note on A205: ______________ (<Составил>)
Note on A207: ______________ (<Проверил>)
Note on F25: <ЭММ по позиции на единицу в базисных ценах с учетом всех к-тов> ---------- <ЗПМ по позиции на единицу в базисных ценах с учетом всех к-тов>
Note on N25: <Общая стоимость ЭММ по позиции для БИМ до начисления НР и СП> ---------- <Общая стоимость ЗПМ по позиции для БИМ до начисления НР и СП>
Note on D25: <ПЗ по позиции на единицу в базисных ценах с учетом всех к-тов>
Note on E25: <ОЗП по позиции на единицу в базисных ценах с учетом всех к-тов> ---------- <МАТ по позиции на единицу в базисных ценах с учетом всех к-тов>
Note on K17: =<Итого по расчету>/1000
Note on H25: <ИТОГО ОЗП на физобъем по позиции в базисных ценах> ---------- <ИТОГО МАТ на физобъем по позиции в базисных ценах>
Note on G25: <ИТОГО ПЗ на физобъем по позиции в базисных ценах>
Note on I25: <ИТОГО ЭММ на физобъем по позиции в базисных ценах> ---------- <ИТОГО ЗПМ на физобъем по позиции в базисных ценах>
Note on N191: <Эксплуатация машин (итоги)> ---------- <З/п машинистов (итоги)>
Note on J25: <Индекс к позиции на ОЗП> ---------- <Индекс к позиции на МАТ>
Note on K25: <Индекс к позиции на ЭМ> ---------- <Индекс к позиции на ЗПМ>
Note on K19: =<Итого ФОТ>/1000
Note on K18: <Итого ТЗ>
Note on S21: <Общая стоимость ПЗ по позиции для БИМ до начисления НР и СП>
Note on R21: <ИТОГО ПЗ на физобъем по позиции в базисных ценах>
Note on T21: <Строка задания НР для БИМ>
Note on U21: <Строка задания СП для БИМ>
Note on V21: <Сумма НР по позиции для БИМ>
Note on W21: <Сумма СП по позиции для БИМ>
Note on X21: <Итоговое значение по позиции для БИМ>
Note on Y21: <Сумма НР по позиции при расчете в базисных ценах>
Note on Z21: <Сумма СП по позиции при расчете в базисных ценах>
Note on P25: <Признак материала - позиции>
Note on Q25: <Индекс к позиции на ОЗП>
Note on G191: <Прямые затраты в базисных ценах (итоги)>
Note on H191: <З/п основных рабочих в базисных ценах (итоги)> ---------- <Материалы в базисных ценах (итоги)>
Note on I191: <Эксплуатация машин в базисных ценах (итоги)> ---------- <З/п машинистов в базисных ценах (итоги)>