## Мои данные
Форма 4т
| СОГЛАСОВАНО: | [9 empty] | УТВЕРЖДАЮ:
| _____________________________ | [9 empty] | __________________________
| " _____ " ________________ 20___ г. | [9 empty] | "____" ______________20___ г.
ТЕНДЕР. Ремонт кровель на территории комбината
(наименование стройки)
ЛОКАЛЬНАЯ СМЕТА №
(локальный сметный расчет)
ТЕНДЕР. Ремонт кровель на территории комбината
(наименование работ и затрат, наименование объекта)
[5 empty] | Сметная стоимость |  |  |  |  | 9073834 |  | руб.
[5 empty] | Нормативная трудоемкость |  |  |  |  | 15879.83 |  | чел.час
[5 empty] | Средства на оплату труда |  |  |  |  | 2983.009 |  | тыс.руб.
Составлен в базисных и текущих ценах по состоянию на 1 квартал 2020 г.
№ п.п. | Шифр и номер позиции норматива Наименование работ и затрат | Объём | Базисная стоимость за единицу |  |  | Базисная стоимость всего |  |  | Индекс |  | Текущая стоимость всего
|  |  | Всего | Осн. з/п | Эксп. | Всего | Осн. з/п | Эксп. | Осн. з/п | Эксп. | Всего | Осн. з/п | Эксп.
|  |  |  | Материал | В т.ч. з/п |  | Материал | В т.ч. з/п | Материал | В т.ч. з/п |  | Материал | В т.ч. з/п
1 | 2 | 3 | 4 | 5 | 6 | 7 | 8 | 9 | 10 | 11 | 12 | 13 | 14
Раздел 1. Устройство мягких кровель с устройством ц/п стяжки
1 | ТЕРр58-7-2, прим Подготовка основания (вскрытие, разделка пузырей со спеканием кровли, заделка отдельных мест раствором) 100 м2 покрытия ------------------------ (Территориальная поправка к базе 2001г ЭМ=0; ЗПМ=0; МАТ=0; Районный к-т 15%; ПЗ=0,5 (ОЗП=0,5; ЭМ=0,5 к расх.; ЗПМ=0,5; МАТ=0,5 к расх.; ТЗ=0,5; ТЗМ=0,5)) ------------------------ НР 83% от ФОТ; (35135) СП 65% от ФОТ; (27515 | 10.383 | 179.92 | 179.92 |  | 1868 | 1868 |  | 22,66 ---------- 4,647 | 12,249 ---------- 22,693 | 42331 | 42331
2 | ТЕРр58-3-1 Разборка мелких покрытий и обделок из листовой стали: поясков, сандриков, желобов, отливов, свесов и т.п. 100 м труб и покрытий ------------------------ (Территориальная поправка к базе 2001г ЭМ=0; ЗПМ=0; МАТ=0; Районный к-т 15%) ------------------------ НР 83% от ФОТ; (15162) СП 65% от ФОТ; (11874 | 11.8695 | 67.92 | 67.92 |  | 806 | 806 |  | 22.66 | 4 | 18268 | 18268
3 | ТЕРр53-23-1 Перекладка кирпичного карниза при высоте (в рядах): в 4 кирпича 1 м карниза ------------------------ (Территориальная поправка к базе 2001г ЭМ=0; ЗПМ=0; МАТ=0; Районный к-т 15%) ------------------------ НР 86% от ФОТ; (346741) СП 70% от ФОТ; (282231 | 632.55 | 28.13 | 28.13 |  | 17794 | 17794 |  | 22,66 ---------- 11,162 | 6,586 ---------- 23,333 | 403187 | 403187
4 | ТЕР46-04-001-04 Разборка: кирпичной кладки 1 м3 ------------------------ (Территориальная поправка к базе 2001г ЭМ=0; ЗПМ=0; МАТ=0; Районный к-т 15%) ------------------------ НР 110%*0.9 от ФОТ; (141006) СП 70%*0.85 от ФОТ; (84746 | 90 | 69.84 | 69.84 |  | 6286 | 6286 |  | 22.66 | 9,383 ---------- 22,675 | 142430 | 142430
5 | ТЕР08-02-010-19 Кладка наружных стен из лицевого кирпича: толщиной 250 мм при высоте этажа до 4 м 1 м3 кладки ------------------------ (Территориальная поправка к базе 2001г ЭМ=0; ЗПМ=0; МАТ=0; Районный к-т 15%) ------------------------ НР 122%*0.9 от ФОТ; (179878) СП 80%*0.85 от ФОТ; (111400 | 101.25 | 71.4 | 71.4 |  | 7229 | 7229 |  | 22,66 ---------- 9,468 | 6,975 ---------- 22,695 | 163823 | 163823
6 | ТЕР16-07-002-04, прим Монтаж аэраторов 1 шт ------------------------ (Территориальная поправка к базе 2001г ЭМ=0; ЗПМ=0; МАТ=0; Районный к-т 15%) ------------------------ 14,83 = 105,91 - 1 x 91,08 ------------------------ НР 128%*0.9 от ФОТ; (9927) СП 83%*0.85 от ФОТ; (6079 | 33 | 11.52 | 11.52 |  | 380 | 380 |  | 22,66 ---------- 13,986 | 9,148 ---------- 22,651 | 8617 | 8617
7 | ТЕРр58-19-3 Изготовление и монтаж отливов, планок оцинкованных 100 м покрытия ------------------------ (Территориальная поправка к базе 2001г ЭМ=0; ЗПМ=0; МАТ=0; Районный к-т 15%) ------------------------ НР 83% от ФОТ; (120053) СП 65% от ФОТ; (94017 | 8.0745 | 790.53 | 790.53 |  | 6383 | 6383 |  | 22,66 ---------- 4,647 | 12,249 ---------- 22,693 | 144642 | 144642
8 | ТЕР15-02-016-03 Штукатурка поверхностей внутри здания цементно-известковым или цементным раствором по камню и бетону: улучшенная стен 100 м2 оштукатуриваемой поверхности ------------------------ (Территориальная поправка к базе 2001г ЭМ=0; ЗПМ=0; МАТ=0; Районный к-т 15%) ------------------------ НР 105%*0.9 от ФОТ; (4959) СП 55%*0.85 от ФОТ; (2453 | 0.3 | 771.96 | 771.96 |  | 232 | 232 |  | 22,66 ---------- 8,072 | 16,161 ---------- 22,721 | 5248 | 5248
9 | ТЕР15-02-031-01 Разборка растворного валика 100 м2 оштукатуриваемой поверхности ------------------------ (Территориальная поправка к базе 2001г ЭМ=0; ЗПМ=0; МАТ=0; Районный к-т 15%; ОЗП=0,8; ЭМ=0,8 к расх.; ЗПМ=0,8; МАТ=0 к расх.; ТЗ=0,8; ТЗМ=0,8) ------------------------ НР 105%*0.9 от ФОТ; (39155) СП 55%*0.85 от ФОТ; (19370 | 1.26 | 1451.19 | 1451.19 |  | 1828 | 1828 |  | 22,66 ---------- 5,239 | 14,157 ---------- 22,695 | 41434 | 41434
10 | ТЕР15-02-031-01 Устройство растворного валика 100 м2 оштукатуриваемой поверхности ------------------------ (Территориальная поправка к базе 2001г ЭМ=0; ЗПМ=0; МАТ=0; Районный к-т 15%) ------------------------ НР 105%*0.9 от ФОТ; (20976) СП 55%*0.85 от ФОТ; (10377 | 0.54 | 1813.99 | 1813.99 |  | 980 | 980 |  | 22,66 ---------- 5,239 | 14,157 ---------- 22,695 | 22197 | 22197
11 | ТЕР13-06-004-01 Обеспыливание поверхности 1 м2 обеспыливаемой поверхности ------------------------ (Территориальная поправка к базе 2001г ЭМ=0; ЗПМ=0; МАТ=0; Районный к-т 15%) ------------------------ НР 90%*0.9 от ФОТ; (7595) СП 70%*0.85 от ФОТ; (5579 | 506.8 | 0.82 | 0.82 |  | 416 | 416 |  | 22.66 | 2.889 | 9376 | 9376
12 | ТЕР46-04-008-01 Разборка покрытий кровель: из рулонных материалов 100 м2 покрытия ------------------------ (Территориальная поправка к базе 2001г ЭМ=0; ЗПМ=0; МАТ=0; Районный к-т 15%) ------------------------ НР 110%*0.9 от ФОТ; (18299) СП 70%*0.85 от ФОТ; (10998 | 7.6 | 107.33 | 107.33 |  | 816 | 816 |  | 22.66 | 2.791 | 18484 | 18484
13 | ТЕРр57-2-4 Демонтаж стяжки ц/п 100 м2 покрытия ------------------------ (Территориальная поправка к базе 2001г ЭМ=0; ЗПМ=0; МАТ=0; Районный к-т 15%) ------------------------ НР 80% от ФОТ; (72746) СП 68% от ФОТ; (61834 | 4.426 | 906.67 | 906.67 |  | 4013 | 4013 |  | 22.66 | 9,557 ---------- 22,674 | 90933 | 90933
14 | ТЕР11-01-011-01 Устройство стяжек: цементных 100 м2 стяжки ------------------------ (Территориальная поправка к базе 2001г ЭМ=0; ЗПМ=0; МАТ=0; Районный к-т 15%) ------------------------ НР 123%*0.9 от ФОТ; (35213) СП 75%*0.85 от ФОТ; (20278 | 4.674 | 300.33 | 300.33 |  | 1404 | 1404 |  | 22,66 ---------- 9,117 | 13,029 ---------- 22,689 | 31809 | 31809
15 | ТЕР12-01-002-10 Устройство кровель плоских из наплавляемых материалов: в один слой 100 м2 кровли ------------------------ (Территориальная поправка к базе 2001г ЭМ=0; ЗПМ=0; МАТ=0; Районный к-т 15%) ------------------------ НР 120%*0.9 от ФОТ; (23638) СП 65%*0.85 от ФОТ; (12093 | 12.726 | 75.9 | 75.9 |  | 966 | 966 |  | 22,66 ---------- 4,167 | 6,747 ---------- 22,684 | 21887 | 21887
16 | ТЕР12-01-002-09 Устройство примыканий: в два слоя 100 м2 кровли ------------------------ (Территориальная поправка к базе 2001г ЭМ=0; ЗПМ=0; МАТ=0; Районный к-т 15%) ------------------------ НР 120%*0.9 от ФОТ; (5816) СП 65%*0.85 от ФОТ; (2975 | 1.84 | 129.15 | 129.15 |  | 238 | 238 |  | 22,66 ---------- 4,167 | 6,64 ---------- 22,709 | 5385 | 5385
Раздел 2. Устройство кровли жидкой резиной
17 | ТЕРр58-7-2 Ремонт отдельными местами рулонного покрытия с промазкой: битумными составами с заменой 2 слоев (прим. устр-во кровли жидкой резиной) 100 м2 покрытия ------------------------ (Территориальная поправка к базе 2001г ЭМ=0; ЗПМ=0; МАТ=0; Районный к-т 15%) ------------------------ НР 83% от ФОТ; (443944) СП 65% от ФОТ; (347667 | 65.5974 | 359.84 | 359.84 |  | 23605 | 23605 |  | 22,66 ---------- 9,452 | 7,968 ---------- 22,674 | 534872 | 534872
18 | ТЕРр58-3-1 Разборка парапета 100 м труб и покрытий ------------------------ (Территориальная поправка к базе 2001г ЭМ=0; ЗПМ=0; МАТ=0; Районный к-т 15%) ------------------------ НР 83% от ФОТ; (7588) СП 65% от ФОТ; (5942 | 5.94 | 67.92 | 67.92 |  | 403 | 403 |  | 22.66 | 4 | 9142 | 9142
19 | ТЕР15-02-031-01 Устройство растворного валика 100 м2 оштукатуриваемой поверхности ------------------------ (Территориальная поправка к базе 2001г ЭМ=0; ЗПМ=0; МАТ=0; Районный к-т 15%) ------------------------ НР 105%*0.9 от ФОТ; (105656) СП 55%*0.85 от ФОТ; (52269 | 2.72 | 1813.99 | 1813.99 |  | 4934 | 4934 |  | 22,66 ---------- 5,239 | 14,157 ---------- 22,695 | 111805 | 111805
20 | ТЕРр53-23-1 Перекладка кирпичного карниза при высоте (в рядах): в 4 кирпича 1 м карниза ------------------------ (Территориальная поправка к базе 2001г ЭМ=0; ЗПМ=0; МАТ=0; Районный к-т 15%) ------------------------ НР 86% от ФОТ; (325610) СП 70% от ФОТ; (265031 | 594 | 28.13 | 28.13 |  | 16709 | 16709 |  | 22,66 ---------- 11,162 | 6,586 ---------- 23,333 | 378616 | 378616
21 | ТЕР16-07-002-04 Устройство ливневой воронки 1 воронка ------------------------ (Территориальная поправка к базе 2001г ЭМ=0; ЗПМ=0; МАТ=0; Районный к-т 15%) ------------------------ НР 128%*0.9 от ФОТ; (3008) СП 83%*0.85 от ФОТ; (1842 | 10 | 11.52 | 11.52 |  | 115 | 115 |  | 22,66 ---------- 10,505 | 11.033 | 2611 | 2611
22 | ТЕРр69-12-1 Приготовление растворов вручную: цементных 1 м3 раствора ------------------------ (Территориальная поправка к базе 2001г ЭМ=0; ЗПМ=0; МАТ=0; Районный к-т 15%) ------------------------ НР 66% от ФОТ; (5203) СП 0% от ФОТ | 14.8 | 23.51 | 23.51 |  | 348 | 348 |  | 22,66 ---------- 4,647 | 12,249 ---------- 22,693 | 7883 | 7883
23 | ТЕРр58-19-3 Смена мелких покрытий из листовой стали в кровлях из рулонных и штучных материалов: карнизных свесов 100 м покрытия ------------------------ (Территориальная поправка к базе 2001г ЭМ=0; ЗПМ=0; МАТ=0; Районный к-т 15%) ------------------------ НР 83% от ФОТ; (101104) СП 65% от ФОТ; (79178 | 6.8 | 790.53 | 790.53 |  | 5376 | 5376 |  | 22,66 ---------- 4,647 | 12,249 ---------- 22,693 | 121812 | 121812
Раздел 3. Устройство скатной кровли
24 | ТЕРр65-30-1 Разборка воздуховодов из листовой стали толщиной: до 0,9 мм диаметром/периметром до 165 мм /540 мм 100 м2 поверхности воздуховодов ------------------------ (Территориальная поправка к базе 2001г ЭМ=0; ЗПМ=0; МАТ=0; Районный к-т 15%) ------------------------ НР 74% от ФОТ; (523) СП 50% от ФОТ; (354 | 0.08 | 389.74 | 389.74 |  | 31 | 31 |  | 22.66 | 14,155 ---------- 22,694 | 707 | 707
25 | ТЕРр65-30-2 Разборка воздуховодов из листовой стали толщиной: до 0,9 мм диаметром/периметром до 320 мм /1000 мм 100 м2 поверхности воздуховодов ------------------------ (Территориальная поправка к базе 2001г ЭМ=0; ЗПМ=0; МАТ=0; Районный к-т 15%) ------------------------ НР 74% от ФОТ; (2401) СП 50% от ФОТ; (1622 | 0.44 | 325.32 | 325.32 |  | 143 | 143 |  | 22.66 | 14,155 ---------- 22,694 | 3244 | 3244
26 | ТЕРм12-12-003-17 Демонтаж улиток с двигателями вентиляционных ф-1000 1 шт. ------------------------ (Территориальная поправка к базе 2001г ЭМ=0; ЗПМ=0; МАТ=0; Районный к-т 15%; ОЗП=0,3; ЭМ=0,3 к расх.; ЗПМ=0,3; МАТ=0 к расх.; ТЗ=0,3; ТЗМ=0,3) ------------------------ НР 80% от ФОТ; (17351) СП 60% от ФОТ; (13013 | 6 | 159.53 | 159.53 |  | 957 | 957 |  | 22,66 ---------- 5,309 | 7,602 ---------- 22,693 | 21689 | 21689
27 | ТЕРр58-3-1 Разборка мелких покрытий и обделок из листовой стали: поясков, сандриков, желобов, отливов, свесов и т.п. 100 м труб и покрытий ------------------------ (Территориальная поправка к базе 2001г ЭМ=0; ЗПМ=0; МАТ=0; Районный к-т 15%) ------------------------ НР 83% от ФОТ; (690) СП 65% от ФОТ; (540 | 0.54 | 67.92 | 67.92 |  | 37 | 37 |  | 22.66 | 4 | 831 | 831
28 | ТЕР10-01-002-01 Монтаж стропил 1 м3 древесины в конструкции ------------------------ (Территориальная поправка к базе 2001г ЭМ=0; ЗПМ=0; МАТ=0; Районный к-т 15%) ------------------------ НР 118%*0.9 от ФОТ; (184269) СП 63%*0.85 от ФОТ; (92915 | 40 | 191.43 | 191.43 |  | 7657 | 7657 |  | 22,66 ---------- 6,957 | 9,974 ---------- 22,741 | 173511 | 173511
29 | ТЕРр58-12-1 Устройство обрешетки сплошной из досок 100 м2 ------------------------ (Территориальная поправка к базе 2001г ЭМ=0; ЗПМ=0; МАТ=0; Районный к-т 15%) ------------------------ НР 83% от ФОТ; (40047) СП 65% от ФОТ; (31362 | 8.8 | 241.96 | 241.96 |  | 2129 | 2129 |  | 22,66 ---------- 7,858 | 11,874 ---------- 22,688 | 48249 | 48249
30 | ТЕР12-01-020-01 Устройство кровель различных типов из профлиста 100 м2 кровли ------------------------ (Территориальная поправка к базе 2001г ЭМ=0; ЗПМ=0; МАТ=0; Районный к-т 15%) ------------------------ НР 120%*0.9 от ФОТ; (336740) СП 65%*0.85 от ФОТ; (172267 | 8.8 | 1563.61 | 1563.61 |  | 13760 | 13760 |  | 22,66 ---------- 4,707 | 5,915 ---------- 22,698 | 311796 | 311796
31 | ТЕР13-03-002-03 Огрунтовка металлических поверхностей за один раз: грунтовкой ХС-059 100 м2 окрашиваемой поверхности ------------------------ (Территориальная поправка к базе 2001г ЭМ=0; ЗПМ=0; МАТ=0; Районный к-т 15%) ------------------------ НР 90%*0.9 от ФОТ; (797) СП 70%*0.85 от ФОТ; (585 | 0.8 | 54.3 | 54.3 |  | 43 | 43 |  | 22,66 ---------- 6,446 | 3,718 ---------- 23,222 | 984 | 984
32 | ТЕРр69-2-1 Сверление отверстий: в кирпичных стенах электроперфоратором диаметром до 20 мм, толщина стен 0,5 кирпича 100 отверстий ------------------------ (Территориальная поправка к базе 2001г ЭМ=0; ЗПМ=0; МАТ=0; Районный к-т 15%) ------------------------ НР 78% от ФОТ; (15822) СП 50% от ФОТ; (10142 | 20 | 44.76 | 44.76 |  | 895 | 895 |  | 22.66 | 2.783 | 20284 | 20284
33 | ТЕРм38-01-003-02 Изготовление и монтаж закладных деталей толщ 8мм (400*400) 1 т конструкций ------------------------ (Территориальная поправка к базе 2001г ЭМ=0; ЗПМ=0; МАТ=0; Районный к-т 15%) ------------------------ НР 66% от ФОТ; (19307) СП 0% от ФОТ | 1.6 | 806.84 | 806.84 |  | 1291 | 1291 |  | 22,66 ---------- 12,125 | 6,726 ---------- 22,691 | 29253 | 29253
34 | ТЕРр58-19-3 Смена мелких покрытий из листовой стали в кровлях из рулонных и штучных материалов: карнизных свесов 100 м покрытия ------------------------ (Территориальная поправка к базе 2001г ЭМ=0; ЗПМ=0; МАТ=0; Районный к-т 15%) ------------------------ НР 83% от ФОТ; (23789) СП 65% от ФОТ; (18630 | 1.6 | 790.53 | 790.53 |  | 1265 | 1265 |  | 22,66 ---------- 4,647 | 12,249 ---------- 22,693 | 28662 | 28662
35 | ТЕР10-01-090-02 Пропитка древесины противопожарная 100 м2 стен, перекрытий, перегородок, покрытий ------------------------ (Территориальная поправка к базе 2001г ЭМ=0; ЗПМ=0; МАТ=0; Районный к-т 15%) ------------------------ НР 118%*0.9 от ФОТ; (7441) СП 63%*0.85 от ФОТ; (3752 | 3.3 | 93.7 | 93.7 |  | 309 | 309 |  | 22,66 ---------- 4,619 | 10,597 ---------- 22,44 | 7007 | 7007
Итого прямые затраты по смете в текущих ценах | [10 empty] | 2983009 | 2983009
Накладные расходы | [10 empty] | 2717587
Сметная прибыль | [10 empty] | 1860932
Итоги по смете:
Итого Строительные работы | [10 empty] | 7460915
Итого Монтажные работы | [10 empty] | 100613
Итого | [10 empty] | 7561528
В том числе:
ФОТ | [10 empty] | 2983009
Накладные расходы | [10 empty] | 2717587
Сметная прибыль | [10 empty] | 1860932
НДС 20% от 7561528 | [10 empty] | 1512306
ВСЕГО по смете | [10 empty] | 9073834
Составил:______________ ()
Проверил:______________ ()
Note on A11: <Индекс/ЛН локальной сметы>
Note on A13: на <Наименование локальной сметы>,<Наименование объекта>
Note on C16: <Основание>
Note on L25: <Общая стоимость ПЗ по позиции для БИМ до начисления НР и СП>
Note on M25: <Общая стоимость ОЗП по позиции для БИМ до начисления НР и СП> ---------- <Общая стоимость МАТ по позиции для БИМ до начисления НР и СП>
Note on L64: <Прямые затраты (итоги)>
Note on M64: <З/п основных рабочих (итоги)> ---------- <Материалы (итоги)>
Note on A25: <Номер позиции по смете>
Note on B25: <Обоснование (код) позиции> <Примечание> <Наименование (текстовая часть) расценки> <Ед. измерения по расценке> ------------------------ <Обоснование коэффициентов> ------------------------ <Формула расчета стоимости единицы> ------------------------ <Строка задания НР для БИМ>; (<Сумма НР по позиции для БИМ>) <Строка задания СП для БИМ>; (<Сумма СП по позиции для БИМ>) <Дополнительные начисления к индексу>
Note on C25: <Количество всего (физ. объем) по позиции> (<Формула расчета физ. объема>)
Note on A64: <Текстовая часть (итоги)>
Note on A78: ______________ (<Составил>)
Note on A80: ______________ (<Проверил>)
Note on F25: <ЭММ по позиции на единицу в базисных ценах с учетом всех к-тов> ---------- <ЗПМ по позиции на единицу в базисных ценах с учетом всех к-тов>
Note on N25: <Общая стоимость ЭММ по позиции для БИМ до начисления НР и СП> ---------- <Общая стоимость ЗПМ по позиции для БИМ до начисления НР и СП>
Note on D25: <ПЗ по позиции на единицу в базисных ценах с учетом всех к-тов>
Note on E25: <ОЗП по позиции на единицу в базисных ценах с учетом всех к-тов> ---------- <МАТ по позиции на единицу в базисных ценах с учетом всех к-тов>
Note on K17: =<Итого по расчету>/1000
Note on H25: <ИТОГО ОЗП на физобъем по позиции в базисных ценах> ---------- <ИТОГО МАТ на физобъем по позиции в базисных ценах>
Note on G25: <ИТОГО ПЗ на физобъем по позиции в базисных ценах>
Note on I25: <ИТОГО ЭММ на физобъем по позиции в базисных ценах> ---------- <ИТОГО ЗПМ на физобъем по позиции в базисных ценах>
Note on N64: <Эксплуатация машин (итоги)> ---------- <З/п машинистов (итоги)>
Note on J25: <Индекс к позиции на ОЗП> ---------- <Индекс к позиции на МАТ>
Note on K25: <Индекс к позиции на ЭМ> ---------- <Индекс к позиции на ЗПМ>
Note on K19: =<Итого ФОТ>/1000
Note on K18: <Итого ТЗ>
Note on S21: <Общая стоимость ПЗ по позиции для БИМ до начисления НР и СП>
Note on R21: <ИТОГО ПЗ на физобъем по позиции в базисных ценах>
Note on T21: <Строка задания НР для БИМ>
Note on U21: <Строка задания СП для БИМ>
Note on V21: <Сумма НР по позиции для БИМ>
Note on W21: <Сумма СП по позиции для БИМ>
Note on X21: <Итоговое значение по позиции для БИМ>
Note on Y21: <Сумма НР по позиции при расчете в базисных ценах>
Note on Z21: <Сумма СП по позиции при расчете в базисных ценах>
Note on P25: <Признак материала - позиции>
Note on Q25: <Индекс к позиции на ОЗП>
Note on A8: на <Наименование локальной сметы>,<Наименование объекта>